## B1
RC SINGLY BEAM DESIGN | [14 empty] | CODE |  | Positive Bending | Negative Bending | Shear
[12 empty] | et Calculation |  |  | No | CODE | f | f | f | rmin | rmax
[12 empty] | Positive Bending Moment |  |  | 1 | ACI318-99, EIT 1008-38 | 0.9 | 0.9 | 0.85 | 0.0035 | 0.017204
CODE : | ACI318-19 | [10 empty] | ecu = | 0.003 | mm./mm. | 2 | ACI318-11 | 0.9 | 0.9 | 0.75 | 0.0035 | 0.016065
[12 empty] | c = | 11.0431 | cm. | 3 | ACI318-14 | 0.9 | 0.9 | 0.75 | 0.0035 | 0.016065
| TAG : | B1,B3 | [5 empty] | PROJECT : |  |  |  | dt = | 33.4 | cm. | 4 | ACI318-19 | 0.9 | 0.9 | 0.75 | 0.0035 | 0.01428
| Page 1 | [6 empty] | PROJECT NUMBER : |  |  |  | ety = | 0.0019608 | mm./mm.
[8 empty] | ENGINEER : |  |  |  | et = | 0.0090735 | mm./mm. | ชนิดคานในการคำนวณ Deflection |  | DL |  |  | DL+LL |  |  | Sustain
[8 empty] | DATE : |  |  |  | Negative' Bending Moment |  |  | No | ชนิดคาน | สมการคำนวณ Ie | คำนวณ w (kg/cm) | คำนวณ D (cm) | สมการคำนวณ Ie | คำนวณ w (kg/cm) | คำนวณ D (cm) | สมการคำนวณ Ie | คำนวณ w (kg/cm) | คำนวณ D (cm)
[12 empty] | ecu = | 0.003 | mm./mm. | 1 | คานช่วงเดียว | 73938.6578 | 20.4647 | 22.7407 | 73908.4631 | 33.1211 | 36.8197 | 73922.8572 | 24.2617 | 26.9657
MATERIAL PROPERTIES | [11 empty] | c = | 5.3007 | cm. | 2 | คานต่อเนื่องตัวริม | #VALUE! | 36.3817 | 16.783 | #VALUE! | 58.882 | 27.1736 | #VALUE! | 43.1318 | 19.9011
| fc' | = | 210 | ksc |  | Ec | = | 218819.7889 | ksc |  |  | dt = | 33.6 | cm. | 3 | คานต่อเนื่องตัวกลาง | #VALUE! | 61.3942 | 13.6444 | #VALUE! | 99.3634 | 22.0918 | #VALUE! | 72.785 | 16.1794
| fy | = | 4000 | ksc |  | Es | = | 2040000 | ksc |  |  | ety = | 0.0019608 | mm./mm. | 4 | คานยื่น | 73938.6578 | 5.1162 | 54.5777 | 73908.4631 | 8.2803 | 88.3673 | 73922.8572 | 6.0654 | 64.7176
| fvy | = | 4000 | ksc |  | n | = | 9.3227 |  |  |  | et = | 0.019016 | mm./mm.
| b1 | = | 0.85 |  |  | fr | = | 28.9828 | ksc
BEAM PROPERTIES
| Breath , b | = | 30 | cm |  |  |  | ระยะห่างระหว่างเหล็ก Min = | 2.5 | cm |  |  |  |  | ค่าสูงสุดที่ยอมให้ของระยะแอ่นตัวที่คำนวณได้
| Depth , h | = | 40 | cm |  |  |  | Covering + Stirup = | 5.6 | cm |  |  |  |  | No | ชนิดองค์อาคาร | พิกัดระยะแอ่น | ระยะแอ่นที่ยอมให้ (cm)
| Covering | = | 4 | cm |  |  |  | Section Area = | 1200 | cm2 |  |  |  |  | 1 | หลังคาที่ไม่รองรับหรือติดกับส่วนที่มิใช่โครงสร้าง ที่คาดว่าจะเกิดการเสียหายจากการแอ่นตัวมากเกินควร | L/180 | 6.0222
| d' | = | 6.6 | cm |  |  |  | Ig = | 160000 | cm4 |  |  |  |  | 2 | พื้นที่ไม่รองรับหรือติดกับส่วนที่มิใช่โครงสร้างที่คาดว่าจะเกิดการเสียหายจากการแอ่นตัวมากเกินควร | L/360 | 3.0111
| d | = | 6.6 | cm |  |  |  | Mcr = | 2318.6203 | kg-m |  |  |  |  | 3 | หลังคาหรือพื้นที่รองรับหรือติดกับส่วนที่มิใช่โครงสร้างที่คาดว่าจะเสียหายจากการแอ่นตัวมากเกินควร | L/480 | 2.2583
| d+ | = | 33.4 | cm | [10 empty] | 4 | หลังคาหรือพื้นที่รองรับหรือติดกับส่วนที่มิใช่โครงสร้างที่คาดว่าจะไม่เกิดการเสียหายจากการแอ่นตัวมากเกินควร | L/240 | 4.5167
| d- | = | 33.4 | cm
POSITIVE BENDING MOMENT ANALYSIS
| Mu | = | 570 | kg-m |  | f | = | 0.9
| Ru | = | 1.8924 | kg/cm2 |  | rreq | = | 0.00047564
| As Req | = | 0.47659 | cm2
Compression Reinforced (For Calculate Deflection Only)
|  |  | Rebar (mm) | Bar No. | Spacing (cm) | ระยะเรียง
| Layer 1 : |  | 20 | 4 | 3.6 | OK
| Layer 2 : |  |  |  | N/A | N/A
| Layer 3 : |  |  |  | N/A | N/A
| Rebar Total | = | 4 | bar
| A's prov'd | = | 12.5664 | cm2 | r' = | 0.010472
Tension Reinforced
|  |  | Rebar (mm) | Bar No. | Spacing (cm) | ระยะเรียง
| Layer 1 : |  | 20 | 4 | 3.6 | OK |  | 0.25
| Layer 2 : |  |  |  | N/A | N/A
| Layer 3 : |  |  |  | N/A | N/A
| Rebar Total | = | 4 | bar
| As prov'd | = | 12.5664 | cm2 | r = | 0.012541 |  | OK
| As min | = | 3.507 | cm2 | r min = | 0.0035
| As max | = | 14.3086 | cm2 | r max = | 0.01428
| a | = | 9.3866 | cm
[6 empty] | Mn | = | 14429.55 | kg-m
[5 empty] | รับน้ำหนักได้ | fMn | = | 12986.595 | kg-m
[6 empty] | RATIO | = | 0.043891 | OK
SHEAR ANALYSIS
| Vu | = | 1150 | kg |  | f | = | 0.75
| f Vc | = | 5771.8429 | kg |  | f Vs max | = | 22869.5662 | kg
| f Vs | = | 0 | kg
| stirrup : | DB | 16 |  |  | no. of legs in 1 plane | = | 2
| Av | = | 4.0212 | cm2 |  | s max from Av | = | 153.19 | cm
[6 empty] | s max from Vs | = | 16.7 | cm
| stirrup | = | 16.7 | cm | (Maximum)
CRACK WIDTH CHECK
CODE : | ACI318-99
| Mn | = | 0 | kg-m |  | fs | = | 0 | ksc
| Cc | = | 5.6 | cm |  | s | = | #DIV/0! | cm | #DIV/0!
** หากเป็นคานต่อเนื่องให้กด '+' ด้านซ้ายเพื่อคำนวณเหล็กรับ NEGATIVE MOMENT, หากเป็นคานยื่นให้คำนวณใน POSITIVE MOMENT
RC SINGLY BEAM DESIGN
| TAG : | B1,B3 | [5 empty] | PROJECT : | 0
| Page 2 | [6 empty] | PROJECT NUMBER : | 0
[8 empty] | ENGINEER : | 0
[8 empty] | DATE : | 0
NEGATIVE BENDING MOMENT ANALYSIS
| Mu | = | 6000 | kg-m |  | f | = | 0.9
| Ru | = | 19.9202 | kg/cm2 |  | rreq | = | 0.0052941
| As Req | = | 5.3047 | cm2
Compression Reinforced (For Calculate Deflection Only)
|  |  | Rebar (mm) | Bar No. | Spacing (cm) | ระยะเรียง
| Layer 1 : |  | 12 | 2 | 16.4 | OK
| Layer 2 : |  |  |  | N/A | N/A
| Layer 3 : |  |  |  | N/A | N/A
| Rebar Total | = | 2 | bar
| A's prov'd | = | 2.2619 | cm2 | r' = | 0.001885
Tension Reinforced
|  |  | Rebar mm) | Bar No. | Spacing (cm) | ระยะเรียง
| Layer 1 : |  | 16 | 3 | 7 | OK |  | 0.33333
| Layer 2 : |  |  |  | N/A | N/A
| Layer 3 : |  |  |  | N/A | N/A
| Rebar Total | = | 3 | bar
| As prov'd | = | 6.0319 | cm2 | r = | 0.0060198 |  | OK
| As min | = | 3.507 | cm2 | r min = | 0.0035
| As max | = | 14.3086 | cm2 | rmax | 0.01428
| a | = | 4.5056
[6 empty] | Mn | = | 7515.0206 | kg-m
[6 empty] | fMn | = | 6763.5186 | kg-m
[6 empty] | RATIO | = | 0.88711 | OK
CRACK WIDTH CHECK
CODE : | ACI318-99
| Mn | = | 0 | kg-m |  | fs | = | 0 | ksc
| Cc | = | 5.6 | cm |  | s | = | #DIV/0! | cm | #DIV/0!
RC SINGLY BEAM DESIGN
CODE : | ACI318-99
| TAG : | B1,B3 | [5 empty] | PROJECT : | 0
| Page 3 | [6 empty] | PROJECT NUMBER : | 0
[8 empty] | ENGINEER : | 0
[8 empty] | DATE : | 0
DEFLECTION CHECK (ใช้ได้เฉพาะ Uniform Load)
| ชนิดคาน | = | คานช่วงเดียว |  |  | x | = | 2
| ระยะ L | = | 10.84 | m. |  | Live Sustain Load | = | 0.3 | LL
+M ที่กลางคาน
| M DL Service | = | 30059 | kg-m |  | M LL Service | = | 18590 | kg-m
| MaDL | = | 30059 | kg-m |  | MaDL+LL | = | 48649 | kg-m
| Ma(Sustain) | = | 35636 | kg-m
| Mcr/MaDL | = | 0.077136 |  |  | (Mcr/MaDL)3 | = | 0.00045895
| Mcr/Ma(DL+LL) | = | 0.04766 |  |  | (Mcr/Ma(DL+LL))3 | = | 0.00010826
| Mcr/Ma(Sustain) | = | 0.065064 |  |  | (Mcr/Ma(Sustain))3 | = | 0.00027544
| B | = | 0.25608 |  |  | r | = | 0.89274
| x | = | 11.6221 | cm. |  | Icr | = | 73899.1418 | cm4
| -M ที่จุดรองรับ |  | (ให้ใส่ค่าเป็นบวก, หากเป็น 'คานช่วงเดียว / คานยื่น' ให้ใส่ 0)
| M DL Service | = | 0 | kg-m |  | M LL Service | = | 0 | kg-m
| MaDL | = | 0 | kg-m |  | MaDL+LL | = | 0 | kg-m
| Ma(Sustain) | = | 0 | kg-m
| Mcr/MaDL | = | NA |  |  | (Mcr/MaDL)3 | = | NA
| Mcr/Ma(DL+LL) | = | NA |  |  | (Mcr/Ma(DL+LL))3 | = | NA
| Mcr/Ma(Sustain) | = | NA |  |  | (Mcr/Ma(Sustain))3 | = | NA
| B | = | 0.53349 |  |  | r | = | 0.33478
| x | = | 9.3199 | cm. |  | Icr | = | 40841.6144 | cm4
IeDL
| Im | = | 73938.6578 | cm4
| Ie1 | = | #VALUE! | cm4 |  | ie2 | = | #VALUE! | cm4
Ie(DL+LL)
| Im | = | 73908.4631 | cm4
| Ie1 | = | #VALUE! | cm4 |  | ie2 |  | #VALUE! | cm4
Ie(Sustain)
| Im | = | 73922.8572 | cm4
| Ie1 | = | #VALUE! | cm4 |  | ie2 |  | #VALUE! | cm4
| IeDL | = | 73938.6578 | cm4 | = | 0.46212 | Ig
| Ie(DL+LL) | = | 73908.4631 | cm4 | = | 0.46193 | Ig
| Ie(Sustain) | = | 73922.8572 | cm4 | = | 0.46202 | Ig |  |  |  | 183337.4495
การแอ่นตัวทันที
| DDL | = | 22.7407 | cm. |  | D(DL+LL) | = | 36.8197 | cm
| DLL | = | 14.079 | cm.
การแอ่นตัวระยะยาว
| Dsustain Initial | = | 26.9657 | cm. |  | l | = | 1.3127
| Dsustain Long | = | 35.3973 | cm.
| DLL (Not Sustain) | = | 9.8541 | cm. |  | Dtotal | = | 45.2514 | cm.
ตรวจสอบค่าสูงสุดที่ยอมให้ของระยะโก่งที่คำนวณได้
| ตวจสอบพิกัดการแอ่นตัวทันทีจากน้ำหนักบรรทุกจร |  |  |  |  | DLL | = | 14.079 | cm.
| ชนิดขององค์อาคาร : |  | พื้นที่ไม่รองรับหรือติดกับส่วนที่มิใช่โครงสร้างที่คาดว่าจะเกิดการเสียหายจากการแอ่นตัวมากเกินควร
| พิกัดระยะแอ่น | = | L/360 | = | 3.0111 | cm |  | NOT OK
| ตวจสอบพิกัดการแอ่นตัวทันทีจากน้ำหนักบรรทุกรวมทั้งหมด |  |  |  |  | Dtotal | = | 45.2514 | cm.
| ชนิดขององค์อาคาร : |  | หลังคาหรือพื้นที่รองรับหรือติดกับส่วนที่มิใช่โครงสร้างที่คาดว่าจะไม่เกิดการเสียหายจากการแอ่นตัวมากเกินควร
| พิกัดระยะแอ่น | = | L/240 | = | 4.5167 | cm |  | NOT OK
Note on D20: EIT - คอนกรีตหล่อบนดินหรือใต้ดินถาวร : 7.5 cm - คอนกรีตหล่อบนพื้นดินหรือสภาพอากาศภายนอก DB20 และใหญ่กว่า : 5.0 cm DB16 และน้อยกว่า : 4.0 cm - คอนกรีตไม่ได้สัมผัสดินหรือสภาพอากาศภายนอก : 4.0 cm
Note on I132: ค่าตามช่วงเวลาน้ำหนักคงค้าง 5 ปีหรือมากกว่า = 2.0 1 ปี = 1.4 6 เดือน = 1.2 3 เดือน = 1.0